## Sheet1
EggBotBoard V11 BOM
[7 empty] | EBB | EBB
Qty | Ref | Value | Mfg Part Number | Digi-Key part number | Price @1 | Price @100 | Total @1 | Total @100
2 | IC1, IC2 | A3967 driver chip | A3967SLBTR-T | 620-1140-1-ND | 2.75 | 1.7 | 5.5 | 3.4
1 | C17 | CAP ELECT 100UF 35V VS SMD | EEE-1VA101XP | PCE3951CT-ND | 0.262 | 0.1848 | 0.262 | 0.1848
1 | IC6 | IC REG POS 0.5A ADJ VOLT DPAK | LM317MDTX | LM317MDTXFSCT-ND | 0.48 | 0.27 | 0.48 | 0.27
1 |  | PWB | From Gold Phoenix |  | 2.78 | 2.78 | 2.78 | 2.78
1 | Q2 | MOSFET N-CH 30V 6.5A 8SOIC | FDS6630A | FDS6630ACT-ND | 0.59 | 0.331 | 0.59 | 0.331
1 | IC5 | USB PIC Microcontroller | PIC18F45J50-I/PT | N.A. | 3.16 | 2.62 | 3.16 | 2.62
1 | R21 | POT 10K OHM 1/4" SQ CERM SL ST | 3362U-1-103LF | 3362U-103LF-ND | 0.83 | 0.71 | 0.83 | 0.71
3 | D1, D2 | DIODE SCHOTTKY 2A 30V SOD-123FL | MBR230LSFT1G | MBR230LSFT1GOSCT-ND | 0.21 | 0.15 | 0.63 | 0.45
4 | R13, R14, R19, R20 | RES .56 OHM 1/4W 1% 0805 SMD | MCR10EZHFLR560 | RHM.56MCT-ND | 0.14 | 0.08245 | 0.56 | 0.3298
4 | C21, C20, C22, C23 | CAP 680PF 50V CERM CHIP 0805 SMD | ECJ-2VC1H681J | PCC681CGCT-ND | 0.049 | 0.0332 | 0.196 | 0.1328
4 | R16, R15, R22, R21 | RES 20K OHM 1/8W 5% 0805 SMD | MCR10EZPJ203 | RHM20KARCT-ND | 0.033 | 0.0234 | 0.132 | 0.0936
1 | F1 | POLYSWITCH RESET 1.1A 24V SMD | MINISMDC110F/24-2 | MINISMDC110F242CT-ND | 0.6 | 0.47 | 0.6 | 0.47
2 |  | TERM BLOCK 4POS SIDE ENT 3.5MM | 1776275-4 | A98038-ND
1 | SL1 | TERM BLOCK 10POS SIDE ENT 3.5MM | 1-1776275-0 | A98042-ND | 1.43 | 1.14 | 1.43 | 1.14
2 | PRG, RST | SWITCH TACT SMT SPST 160GF | PTS525SM10SMTR LFS | CKN9104CT-ND | 0.56 | 0.36 | 1.12 | 0.72
3 | C3, C2, C6, C3, C5, C8 | CAP CERAMIC .100UF 50V X7R 0603 | C0603C104K5RACTU | 399-5089-1-ND | 0.064 | 0.0337 | 0.192 | 0.1011
1 | R5 | RES 4.32K OHM 1/10W 1% 0603 SMD | ERJ-3EKF4321V | P4.32KHCT-ND | 0.038 | 0.0268 | 0.038 | 0.0268
6 |  | LED SMARTLED 630NM RED 0603 SMD | LS L29K-G1J2-1-0-2-R18-Z | 475-2506-1-ND | 0.13 | 0.088 | 0.78 | 0.528
2 |  | LED SMARTLED GREEN 570NM 0603 | LG L29K-G2J1-24-Z | 475-2709-1-ND | 0.17 | 0.114 | 0.34 | 0.228
3 |  | RES 10K OHM 1/10W 5% 0603 SMD | ERJ-3GEYJ103V | P10KGCT-ND | 0.071 | 0.0382 | 0.213 | 0.1146
2 | C7, C1 | CAP 10UF 6.3V CERAMIC X5R 1206 | C1206C106K9PACTU | 399-3029-1-ND | 0.242 | 0.143 | 0.484 | 0.286
9 | R30, R31, R39, R38, R37, R36, R35, R34, R33, R32, R6, R17, R23, R27 | RES 330 OHM 1/10W 5% 0603 SMD | ERJ-3GEYJ331V | P330GCT-ND | 0.071 | 0.038 | 0.639 | 0.342
2 | R24, R25 | RES 100K OHM 1/10W 5% 0603 SMD | ERJ-3GEYJ104V | P100KGCT-ND | 0.071 | 0.038 | 0.142 | 0.076
1 | C9 | CAP CERAMIC 1.00UF 16V X5R 0603 | C0603C105K4PACTU | 399-5090-1-ND | 0.075 | 0.0442 | 0.075 | 0.0442
1 | R12 | RES 390 OHM 1/10W 5% 0603 SMD | ERJ-3GEYJ391V | P390GCT-ND | 0.071 | 0.038 | 0.071 | 0.038
1 | R11 | RES 240 OHM 1/10W 5% 0603 SMD | ERJ-3GEYJ241V | P240GCT-ND | 0.071 | 0.038 | 0.071 | 0.038
1 |  | CONN POWER JACK 2.1MM PCB | PJ-202A | CP-202A-ND | 0.38 | 0.254 | 0.38 | 0.254
1 |  | CONN RECEPT MINI USB2.0 5POS | UX60-MB-5ST | H2959CT-ND | 1.18 | 0.6975 | 1.18 | 0.6975
|  |  |  | Totals |  |  | 22.875 | 16.4062

## Sheet2
Pin | Number | Use | Left | 33 | Need: | 20 for motor drivers | SLEEP
RH2 | 1 | JP2 IO | LATCH |  |  | 6 for MISC | MS1
RH3 | 2 | JP2 IO | DIG_1 |  | Leavs: | 7 spare | MS2
RE1 | 3 | MS2_1 | DIG_2 |  |  |  | PFD
RE0 | 4 | MS1_1 | PRG | RC2 |  |  | ENABLE
RG0 | 5 | DIG_1 | USR_LED | RC1
RG1 | 6 | TX2 | USB_LED | RC0
RG2 | 7 | RX2
RG3 | 8 | DIG_2
MCLR | 9 | MCLR
RG4 | 10 | SPARE1
VSS | 11 | PWR
VDDCORE/VCAP | 12 | PWR
RF7 | 13 | PFD_4
RF6 | 14 | PFD_3
RF5 | 15 | PFD_2
RF4 | 16 | D+
RF3 | 17 | D-
RF2 | 18 | PFD_1
RH7 | 19 | JP2 IO
RH6 | 20 | JP2 IO
RH5 | 21 | JP2 IO
RH4 | 22 | JP2 IO
VUSB | 23 | PWR
ENVREG | 24 | PWR
AVDD | 25 | PWR
AVSS | 26 | PWR
RA3 | 27 | SPARE2
RA2 | 28 | SPARE3
RA1 | 29 | SPARE4
RA0 | 30 | SPARE5
VSS | 31 | PWR
VDDCORE/VCAP | 32 | PWR
RA5 | 33 | SPARE6
RA4 | 34 | LATCH
RC1 | 35 | JP1 IO
RC0 | 36 | JP1 IO
RC6 | 37 | JP1 IO
RC7 | 38 | JP1 IO
RJ4 | 39 | ENABLE_1
RJ5 | 40 | ENABLE_2
RJ6 | 41 | ENABLE_3
RJ7 | 42 | ENABLE_4
RC2 | 43 | JP1 IO
RC3 | 44 | JP1 IO
RC4 | 45 | JP1 IO
RC5 | 46 | JP1 IO
RB7 | 47 | DIR_4
VDD | 48 | PWR
OSC1 | 49 | -
OSC2 | 50 | -
VSS | 51 | PWR
RB6 | 52 | STEP_4
RB5 | 53 | DIR_3
RB4 | 54 | STEP_3
RB3 | 55 | DIR_2
RB2 | 56 | STEP_2
RB1 | 57 | DIR_1
RB0 | 58 | STEP_1
RJ3 | 59 | SLEEP_4
RJ2 | 60 | SLEEP_3
RJ1 | 61 | SLEEP_2
RJ0 | 62 | SLEEP_1
RD7 | 63 | SS
RD6 | 64 | SCK
RD5 | 65 | SDI_IN
RD4 | 66 | SDO_OUT
RD3 | 67 | SPARE7
RD2 | 68 | PRG
RD1 | 69 | USR_LED
VSS | 70 | PWR
VDD | 71 | PWR
RD0 | 72 | USB_LED
RE7 | 73 | MS2_4
RE6 | 74 | MS1_4
RE5 | 75 | MS2_3
RE4 | 76 | MS1_3
RE3 | 77 | MS2_2
RE2 | 78 | MS1_2
RH0 | 79 | JP2 IO
RH1 | 80 | JP2 IO