## Sheet1
EasyDriverBQuadBOM
Qty per driver | Drivers | Ref | Value | Mfg Part Number | Digi-Key part number | Price @1 | Total Price @1 | Price @100 | Total Price @100
1 | 4 | IC1,IC3,IC4,IC5 | IC MOTOR DRIVER PWM FULL 24SOIC | A3967SLBTR-T | 620-1140-1-ND | 2.75 | 11 | 1.708 | 6.832
2 | 4 | C1,C2,C6,C7,C8,C9,C10,C11 | CAP 680PF 50V CERAMIC X7R 0603 | C0603C681K5RACTU | 399-1077-1-ND | 0.043 | 0.344 | 0.0254 | 0.2032
2 | 4 | R3,R4,R9,R10,R15,R16,R21,R22 | RES 20K OHM 1/10W 5% 0603 SMD | MCR03EZPJ203 | RHM20KGCT-ND | 0.069 | 0.552 | 0.0372 | 0.2976
2 | 4 | R1,R2,R7,R8,R13,R14,R19,R20 | RES .75 OHM 1/4W 1% 0805 SMD | RL1220S-R75-F | RL12S.75FCT-ND | 0.344 | 2.752 | 0.185 | 1.48
2 | 4 | R11,R5,R6,R12,R23,R24,R25,R26 | RES 10K OHM 1/10W 5% 0603 SMD | MCR03EZPJ103 | RHM10KGCT-ND | 0.069 | 0.552 | 0.0372 | 0.2976
1 | 4 | SL1,SL2,SL3,SL4 | CONN HEADER VERT 4POS .100 TIN | 640454-4 | A19431-ND | 0.3 | 1.2 | 0.1108 | 0.4432
Qty per quad board
1 | 1 |  | PWB, 5 sq inches at BatchPCB - $2.50/sq inch |  |  | 12.5 | 12.5 | 12.5 | 12.5
1 | 1 | U1 | IC VOLT REG 5V 500MA TO-252 | LM78M05CDT/NOPB | LM78M05CDT-ND | 1.59 | 1.59 | 0.85 | 0.85
1 | 1 | C5 | CAP .33UF 25V CERAMIC Y5V 0603 | C0603C334Z3VACTU | 399-1292-1-ND | 0.309 | 0.309 | 0.1827 | 0.1827
1 | 1 | C3 | CAP .10UF 16V CERAMIC X7R 0603 | C0603C104K4RACTU | 399-1096-1-ND | 0.045 | 0.045 | 0.0267 | 0.0267
2 | 1 | IC6,IC7 | IC SHIFT REGISTER 8BIT 16SOIC | 74HC595D | 568-3968-5-ND | 0.46 | 0.92 | 0.2754 | 0.5508
1 | 1 | C4 | CAP 220UF 50V ELECT MZA SMD | EMZA500ADA221MJA0G | 565-2570-1-ND | 0.664 | 0.664 | 0.4688 | 0.4688
1 | 1 | R18 | TRIMPOT 10K OHM 3MM CERMET SMD | TC03X-2-103E | TC03X-103ECT-ND | 0.21 | 0.21 | 0.165 | 0.165
1 | 1 | SL5 | CONN TERM BLOCK T/H 2POS 3.5MM | 1984617 | 277-1721-ND | 0.41 | 0.41 | 0.299 | 0.299
1 | 1 | IC8 | IC QUAD 2IN POST-NOR GATE 14SOIC | SN74ALS02ADR | 296-14705-1-ND | 0.72 | 0.72 | 0.405 | 0.405
1 | 1 | R17 | RES 6.8K OHM 1/10W 5% 0603 SMD | MCR03EZPJ682 | RHM6.8KGCT-ND | 0.069 | 0.069 | 0.0268 | 0.0268
2 | 1 | SL6,SL7 | CONN HEADER VERT 4POS .100 TIN | 640454-4 | A19431-ND | 0.3 | 0.6 | 0.11 | 0.22
1 | 1 | DESCIN | SHROUDED HEADER 10 POS STRAIGHT | 2510-6002UB | MHB10K-ND | 1.37 | 1.37 | 1.042 | 1.042
[5 empty] | Total |  | 35.807 |  | 26.2904